## 机载管理单元
HEX | 版本更新功能 | 硬件版本 | APP版本 | A3飞控版本 | 支持挂载模块软件版本
MainBoard-V01-00-170620 | init |  |  | 1.7.0.5-
MainBoard-V02-00-170719 | CAN2支持避温避障板控制； 支持8探头毒气模块； 新增避障功能； | V01-170228 |  | 1.7.0.5-
MainBoard-V02-01-170821 | 默认不开启避障； 避障控制算法优化； | V01-170228 |  | 1.7.0.5-
MainBoard-HWV04-V02-02-170919 | 支持新硬件版本4.0 | V04-170828 |  | 1.7.0.5-
MainBoard-V03-00-170825 | 升级OES版本到3.3.1，删除旧的OES SDK; | V01-170228 |  | 1.7.1.5+
MainBoard-HWV04-V04-00-170830 | 支持新硬件版本4.0； | V04-170828 |  | 1.7.1.5+
MainBoard-HWV04-V05-00-180308 | 串口2支持挂载保时安厂家毒气检测模块； 毒气模块支持保时安厂家或者国瑞厂家模块； CAN子模块通信链路支持同时挂载多路模块； 应用通信协议修改，支持V3.5版本以上； LOG信息输出优化，发布版本只打印错误信息和重要提示； | V04-170828 |  | 1.7.1.5+ | 不兼容大部分旧版本的模块。 只支持最新版本： GasDetectModuleII-V01-00-180301； StrongLight-V01-01-180302； MulThrowOneServo-HW04-V03-02-171226； megaphone-V02-01-180228（普通喊话）； megaphone-HW04-V03-00-180228（智能喊话）； SingleLight_HW04-V02-00_YH-180308（云汉30倍吊舱）； Camera_HW04-V02-01_HONGHU-180308（鸿鹄双光吊舱）； 支持的旧版本： SensorInterged-V01-01-171010；
MainBoard-V06-00-180412 | 升级OES版本到3.6; 支持飞机M210; | V04-170828 |  | 1.7.1.5+ | 同上
MainBoard-V06-01-180509 | 支持获取设备信息； | V04-170828 |  | 1.7.1.5+ | 同上，向后兼容
MainBoard-V06-02-180523 | 增加避障限速模式的宏开关； | V04-170828 |  | 1.7.1.5+ | 同上，向后兼容

## 喊话
HEX | 版本更新功能 | 硬件版本 | APP版本 | 机载管理单元软件版本
megaphone-V01-00-170330
megaphone-V02-00-170821 |  | V4.0 |  | MainBoard-HWV04-V04-00-170830
megaphone-V02-01-180228 | 普通喊话； 应用通信协议修改，支持V3.5版本以上； | V4.0 |  | MainBoard-HWV04-V05-00-180308
megaphone-HW04-V03-00-180228 | 智能喊话第一版： 支持播放音乐、录音等； 应用通信协议修改，支持V3.5版本以上； | V4.3 |  | MainBoard-HWV04-V05-00-180308
megaphone-V03-01-180404 | 支持播放mp3格式音频； （如果存在不能播放的mp3音频，请用格式工厂将文件重新转换。） | V4.3+ |  | MainBoard-HWV04-V05-00-180308
megaphone-V03-02-180509 | 支持获取设备信息； | V4.3+ |  | MainBoard-V06-01-180509

## 气体检测
HEX | 版本更新功能 | 硬件版本 | APP版本 | 机载管理单元软件版本
GasDetectModule-V01-00-170330 | init | V4.0
GasDetectModule_4_Sensor-V01-00-170727 | 国瑞厂家传感器； 4气体探头； | V4.0 |  | MainBoard-HWV04-V04-00-170830
GasDetectModule_8_Sensor-V01-00-170526 | 国瑞厂家传感器； 8气体探头； | V4.0 |  | MainBoard-HWV04-V04-00-170830
GasDetectModuleII-V01-00-180301 | 国瑞厂家传感器； 修改气体传感器控制接口，支持1~8数量的气体探头； 应用通信协议修改，支持V3.5版本以上； | V4.0 |  | MainBoard-HWV04-V05-00-180308
GasDetectModuleII-V01-01-180509 | 支持获取设备信息； | V4.0 |  | MainBoard-V06-01-180509
GasDetectModuleII-V01-02-180821 | 解决传感器初始化读取失效的问题， 解决方法：延长读取延时至300ms； | V4.0 |  | MainBoard-V06-01-180509

## 吊舱
HEX | 版本更新功能 | 硬件版本 | APP版本 | 机载管理单元软件版本
云汉通航30倍单光吊舱
SingleLight_HW04-V01-00-YH-170928 | init |  |  | MainBoard-HWV04-V04-00-170830
SingleLight_HW04-V01-01_YH-171009 | sbus算法改用px4的算法； | V4.0 |  | MainBoard-HWV04-V04-00-170830
SingleLight_HW04-V02-00_YH-180308 | 优化控制接口。 修改上层通信协议，支持《APP与机载管理单元通信协议_V3.5》 | V4.0 |  | MainBoard-HWV04-V05-00-180308
SingleLight_HW04-V02-01_YH-180515 | 支持获取设备版本信息； | V4.0 |  | MainBoard-V06-01-180509
鸿鹄双光吊舱
ThreeLight_HongHu_SBUS-V01-00-170505 | init | V4.0
ThreeLight_HongHu_SBUS-V01-01-170607 | 可见光焦距累加量修改； | V4.0
ThreeLightHongHuSBUS-HW4-V02-00-170828 | 修改驱动，支持新吊舱硬件V4.0； 新增支持按键测试变焦功能，发布版本保留此测试功能； 修改变焦subs控制值； | V4.0 |  | MainBoard-HWV04-V04-00-170830
Camera_HW04-V02-01_HONGHU-180308 | 修改SBUS算法。 优化控制接口。 修改上层通信协议，支持《APP与机载管理单元通信协议_V3.5》。 | V4.0 |  | MainBoard-HWV04-V05-00-180308
Camera_HW04-V02-02_HONGHU-180509 | 支持获取设备版本信息； | V4.0 |  | MainBoard-V06-01-180509
品灵双光吊舱
M-Q30TIR-V01-00-180518 | 支持品灵吊舱Q30TIR： 俯仰航向轴控制、轴向速度设置、可见光变焦、红外颜色切换、可见光拍照录像、物体识别跟踪、画中画切换； 支持获取设备版本信息； | V4.0 |  | MainBoard-V06-01-180509
钟山苑20倍单光吊舱
Camera_HW04-V02-01-SKYEYES20E-180509 | 支持： 俯仰航向轴控制、可见光变焦、可见光拍照录像； 支持获取设备版本信息； | V4.0 |  | MainBoard-V06-01-180509

## 抛投
HEX | 版本更新功能 | 硬件版本 | APP版本 | 机载管理单元软件版本
模块多抛
MulThrowOneServo-V01-00-170414 | init |  |  | MainBoard-HWV04-V04-00-170830
MulThrowOneServo-V02-00-170821 | PWM值修改 |  |  | MainBoard-HWV04-V04-00-170830
MulThrowOneServo-V03-00-170821 | 支持多抛新硬件版本V4.0 | V4.0 |  | MainBoard-HWV04-V04-00-170830
MulThrowOneServo-HW04-V03-01-171012 | 增加舵机微调功能，微调后保存值flash； 同时按下3个按键切换正常模式和微调功能，每次微调+-10，按键1+，按键3-； | V4.0 |  | MainBoard-HWV04-V04-00-170830
MulThrowOneServo-HW04-V03-02-171226 | 应用通信协议修改，支持V3.5版本以上； | V4.0 |  | MainBoard-HWV04-V05-00-180308
MulThrowOneServo-V03-03-180509 | 支持获取设备信息； | V4.0 |  | MainBoard-V06-01-180509
A9飞机大抛投
ThrowA9_V01-00-180316 | 应用通信协议修改，支持V3.5版本以上； | V4.0 |  | MainBoard-HWV04-V05-00-180308
ThrowA9_V01-01-180523 | 支持获取设备信息； | V4.0 |  | MainBoard-V06-01-180509

## 强光
HEX | 版本更新功能 | 硬件版本 | APP版本 | 机载管理单元软件版本
疝气灯
StrongLight-V01-00-170330 | init |  |  | MainBoard-HWV04-V04-00-170830
StrongLight-V01-00-170414 | 强光灯初始化不开灯； |  |  | MainBoard-HWV04-V04-00-170830
StrongLight-V01-01-180302 | 应用通信协议修改，支持V3.5版本以上； |  |  | MainBoard-HWV04-V05-00-180308
StrongLight-V01-02-180509 | 支持获取设备版本信息； |  |  | MainBoard-V06-01-180509
LED灯
StrongLight-V02-00-180319 | init |  |  | MainBoard-V06-01-180509
StrongLight-V02-01-180509 | 支持获取设备版本信息； |  |  | MainBoard-V06-01-180509

## 避温避障板
HEX | 版本更新功能 | 硬件版本 | APP版本 | 机载管理单元软件版本
SensorInterged-V01-01-171010 | init |  |  | MainBoard-HWV04-V04-00-170830 MainBoard-HWV04-V05-00-180308

## 云台
HEX | 版本更新功能 | 硬件版本 | APP版本 | 机载管理单元版本